## Capa
Planilhas de Cálculo auxiliares para o projeto e construção
de miniveículos elétricos
Autor: César Daltoé Berci
UNOESTE
Setembro de 2016

## Calculo de transmissão
Planilha eletrônica para cálculo da transmissão utilizando moters DC (considera o torque constante)
Planilha de cálculo da transmissão
Dados de entrada |  |  |  | Variáveis de saída
Variável | Sym. | Val. | Uni | Variável | Sym. | Val. | Uni
Torque máximo | Tm | 4.05 | Nm | Relação de transmissão | κ | 3.4286
Velocidade do motor | Wm | 3000 | RPM | Torque máximo | Tmax | 1.4169 | kgfm
Diâmetro externo do pneu | φ | 31 | cm | Velocidade angular máxima | Wmax | 875 | RPM
N. de dentes do pinhão | Np | 14 |  | Velocidade máxima | Vmax | 51.1294 | km/h
N. de dentes da coroa | Nc | 48 |  | Força | F | 76.1475 | N
Perda mecânica | Ml | 15% |  | Aceleração | a | 0.47592 | m/s^2
Peso do conjunto | M | 160 | kg | Tempo para atingir Vc | t | 14.5916 | s
Velocidade de cruzeiro | Vc | 25 | km/h | Potência mecânica necessária | Pn | 264.4009 | W

## Baterias
Cálculo da quantidade de baterias
Planilha de cálculo da transmissão
Dados de entrada |  |  |  | Variáveis de saída
Variável | Sym. | Val. | Uni | Variável | Sym. | Val. | Uni
Autonomia Mínima | T | 40 | min | Quantidade de baterias necessárias | n | 4
Tensão das baterias | Vb | 12 | V | Energia total armazenada | E | 672 | Wh
Capacidade de corrente | Ib | 14 | Ah | Autonomia total | Tr | 40.32 | min
Potência do motor | P | 1000 | W | Distância máxima percorrida | Dt | 34.359 | km